## 部品表
図 番 |  | ＭＳＣ０００１ | [5 empty] | Ｃ ｻｲｽﾞ | Ｒ ｻｲｽﾞ | Ｌ ｻｲｽﾞﾞ
部 品 表 |  | 火星探査衛星無線機 |  |  | 作成日 | 2003.03.17 |  | 1005 | 1608 | 2012
|  | ロジック信号処理部 |  |  | 更新日 | 2003.03.17 |  | ↓
部品番号 | 名 称 | 品 番 | 定格 | 定数 | メーカー | 備 考 |  | 個別指定
C1 | ﾁｯﾌﾟｺﾝﾃﾞﾝｻ | GRM188R11E104KA01B(1005) | 50V | 0.1uF | 村田 | 1005 | 0.1uF1005 |  |  |  | 1005
C2 | ﾁｯﾌﾟｺﾝﾃﾞﾝｻ | GRM188R11E104KA01B(2012) | 50V | 0.1uF | 村田 | 2012 | 0.1uF2012 | 2012 |  |  | 1608
C3 | ﾁｯﾌﾟｺﾝﾃﾞﾝｻ | GRM1882C2A101JZ01B(1005) | 50V | 100pF | 村田 | 1005 | 100pF1005 |  |  |  | 2012
C4 | ﾁｯﾌﾟｺﾝﾃﾞﾝｻ | GRM1882C2A101JZ01B(1608) | 50V | 100pF | 村田 | 1608 | 100pF1608 | 1608 |  |  | 3216
C5 | ﾁｯﾌﾟｺﾝﾃﾞﾝｻ | GRM1882C2A221JZ01B(1005) | 50V | 220pF | 村田 | 1005 | 220pF1005 |  |  |  | 4020
C6 | ﾁｯﾌﾟｺﾝﾃﾞﾝｻ | GRM1882C2A331JZ01B(1005) | 50V | 330pF | 村田 | 1005 | 330pF1005
C7 | ﾁｯﾌﾟｺﾝﾃﾞﾝｻ | GRM1882C2A471JZ01B(3216) | 50V | 470pF | 村田 | 3216 | 470pF3216 | 3216
C8 | ﾁｯﾌﾟﾀﾝﾀﾙ | TEMSVC1A106M12R(3216) | 16V | 10uF | ＮＥＣ | 3216 | 10uF1005
C9 | ﾁｯﾌﾟｺﾝﾃﾞﾝｻ | GRM188R11H102KA01B(1005) | 50V | 1000pF | 村田 | 1005 | 1000pF1005
C10 | ﾁｯﾌﾟｺﾝﾃﾞﾝｻ | GRM188R11H102KA01B(1005) | 50V | 1000pF | 村田 | 1005 | 1000pF4020 | 4020
C1１ | ﾁｯﾌﾟﾀﾝﾀﾙ | TEMSVC1A476M12R | 10V | 47uF | ＮＥＣ | 3216 | 47uF1005
R1 | ﾁｯﾌﾟ抵抗 | ERJ3RBD472(1608) | 1/8W | 4.7KΩ | MACO | 1608 | 4.7KΩ1608
C12 | ﾁｯﾌﾟｺﾝﾃﾞﾝｻ | GRM188R11H102KA01B(1005) | 50V | 1000pF | 村田 | 1005 | 1000pF1005
C13 | ﾁｯﾌﾟｺﾝﾃﾞﾝｻ | GRM188R11H102KA01B(1005) | 50V | 1000pF | 村田 | 1005 | 1000pF1005
C14 | ﾁｯﾌﾟｺﾝﾃﾞﾝｻ | GRM188R11E104KA01B(1005) | 50V | 0.1uF | 村田 | 1005 | 0.1uF1005
C15 | ﾁｯﾌﾟｺﾝﾃﾞﾝｻ | GRM188R11E103KA01B(1005) | 50V | 0.01uF | 村田 | 1005 | 0.01uF1005
C16 | ﾁｯﾌﾟｺﾝﾃﾞﾝｻ | GRM188R11E103KA01B(1005) | 50V | 0.01uF | 村田 | 1005 | 0.01uF1005
C17 | ﾁｯﾌﾟｺﾝﾃﾞﾝｻ | GRM1882C2A331JZ01B(1005) | 50V | 330pF | 村田 | 1005 | 330pF1005
C18 | ﾁｯﾌﾟｺﾝﾃﾞﾝｻ | GRM188R11E103KA01B(1005) | 50V | 0.01uF | 村田 | 1005 | 0.01uF1005
C19 | ﾁｯﾌﾟﾀﾝﾀﾙ | TEMSVC1A105M12R(3216) | 50V | 1uF | ＮＥＣ | 3216 | 1uF1005
C20 | ﾁｯﾌﾟｺﾝﾃﾞﾝｻ | GRM1882C2A101JZ01B(1005) | 50V | 100pF | 村田 | 1005 | 100pF1005
C21 | ﾁｯﾌﾟｺﾝﾃﾞﾝｻ | GRM1882C2A221JZ01B(1005) | 50V | 220pF | 村田 | 1005 | 220pF1005
C22 | ﾁｯﾌﾟｺﾝﾃﾞﾝｻ | GRM188R11E103KA01B(1005) | 50V | 0.01uF | 村田 | 1005 | 0.01uF1005
C23 | ﾁｯﾌﾟｺﾝﾃﾞﾝｻ | GRM188R11H102KA01B(1005) | 50V | 1000pF | 村田 | 1005 | 1000pF1005
C24 | ﾁｯﾌﾟｺﾝﾃﾞﾝｻ | GRM188R11E103KA01B(1005) | 50V | 0.01uF | 村田 | 1005 | 0.01uF1005
C25 | ﾁｯﾌﾟｺﾝﾃﾞﾝｻ | GRM188R11E103KA01B(1005) | 50V | 0.01uF | 村田 | 1005 | 0.01uF1005
C26 | ﾁｯﾌﾟｺﾝﾃﾞﾝｻ | GRM188R11H102KA01B(1005) | 50V | 1000pF | 村田 | 1005 | 1000pF1005
C27 | ﾁｯﾌﾟｺﾝﾃﾞﾝｻ | GRM188R11E103KA01B(1005) | 50V | 0.01uF | 村田 | 1005 | 0.01uF1005
C28 | ﾁｯﾌﾟｺﾝﾃﾞﾝｻ | GRM188R11E103KA01B(1005) | 50V | 0.01uF | 村田 | 1005 | 0.01uF1005
C29 | ﾁｯﾌﾟｺﾝﾃﾞﾝｻ | GRM188R11H102KA01B(1005) | 50V | 1000pF | 村田 | 1005 | 1000pF1005
C30 | ﾁｯﾌﾟｺﾝﾃﾞﾝｻ | GRM188R11E103KA01B(1005) | 50V | 0.01uF | 村田 | 1005 | 0.01uF1005
C31 | ﾁｯﾌﾟｺﾝﾃﾞﾝｻ | GRM188R11E103KA01B(1005) | 50V | 0.01uF | 村田 | 1005 | 0.01uF1005
C32 | ﾁｯﾌﾟｺﾝﾃﾞﾝｻ | GRM188R11H102KA01B(1005) | 50V | 1000pF | 村田 | 1005 | 1000pF1005
C33 | ﾁｯﾌﾟｺﾝﾃﾞﾝｻ | GRM188R11E103KA01B(1005) | 50V | 0.01uF | 村田 | 1005 | 0.01uF1005
C34 | ﾁｯﾌﾟｺﾝﾃﾞﾝｻ | GRM188R11E103KA01B(1005) | 50V | 0.01uF | 村田 | 1005 | 0.01uF1005
C35 | ﾁｯﾌﾟｺﾝﾃﾞﾝｻ | GRM188R11H102KA01B(1005) | 50V | 1000pF | 村田 | 1005 | 1000pF1005
C36 | ﾁｯﾌﾟｺﾝﾃﾞﾝｻ | GRM188R11E103KA01B(1005) | 50V | 0.01uF | 村田 | 1005 | 0.01uF1005
C37 | ﾁｯﾌﾟｺﾝﾃﾞﾝｻ | GRM188R11E103KA01B(1005) | 50V | 0.01uF | 村田 | 1005 | 0.01uF1005
C38 | ﾁｯﾌﾟｺﾝﾃﾞﾝｻ | GRM188R11H102KA01B(1005) | 50V | 1000pF | 村田 | 1005 | 1000pF1005
C39 | ﾁｯﾌﾟｺﾝﾃﾞﾝｻ | GRM188R11E104KA01B(1005) | 50V | 0.1uF | 村田 | 1005 | 0.1uF1005
C40 | ﾁｯﾌﾟｺﾝﾃﾞﾝｻ | GRM188R11E103KA01B(1005) | 50V | 0.01uF | 村田 | 1005 | 0.01uF1005
C41 | ﾁｯﾌﾟｺﾝﾃﾞﾝｻ | GRM188R11H102KA01B(1005) | 50V | 1000pF | 村田 | 1005 | 1000pF1005
C42 | ﾁｯﾌﾟｺﾝﾃﾞﾝｻ | GRM188R11E103KA01B(1005) | 50V | 0.01uF | 村田 | 1005 | 0.01uF1005
C43 | ﾁｯﾌﾟｺﾝﾃﾞﾝｻ | GRM188R11H102KA01B(1005) | 50V | 1000pF | 村田 | 1005 | 1000pF1005
C44 | ﾁｯﾌﾟｺﾝﾃﾞﾝｻ | GRM188R11E103KA01B(1005) | 50V | 0.01uF | 村田 | 1005 | 0.01uF1005
C45 | ﾁｯﾌﾟｺﾝﾃﾞﾝｻ | GRM188R11H102KA01B(1005) | 50V | 1000pF | 村田 | 1005 | 1000pF1005
C46 | ﾁｯﾌﾟｺﾝﾃﾞﾝｻ | GRM1882C2A101JZ01B(1005) | 50V | 100pF | 村田 | 1005 | 100pF1005
C47 | ﾁｯﾌﾟｺﾝﾃﾞﾝｻ | GRM188R11H102KA01B(1005) | 50V | 1000pF | 村田 | 1005 | 1000pF1005
C48 | ﾁｯﾌﾟｺﾝﾃﾞﾝｻ | GRM1882C2A101JZ01B(1005) | 50V | 100pF | 村田 | 1005 | 100pF1005
C49 | ﾁｯﾌﾟｺﾝﾃﾞﾝｻ | GRM188R11H102KA01B(1005) | 50V | 1000pF | 村田 | 1005 | 1000pF1005
C50 | ﾁｯﾌﾟｺﾝﾃﾞﾝｻ | GRM1882C2A101JZ01B(1005) | 50V | 100pF | 村田 | 1005 | 100pF1005
C51 | ﾁｯﾌﾟｺﾝﾃﾞﾝｻ | GRM188R11H102KA01B(1005) | 50V | 1000pF | 村田 | 1005 | 1000pF1005
C52 | ﾁｯﾌﾟﾀﾝﾀﾙ | TEMSVC1A476M12R | 10V | 47uF | ＮＥＣ | 3216 | 47uF1005
C53 | ﾁｯﾌﾟﾀﾝﾀﾙ | TEMSVC1A476M12R | 10V | 47uF | ＮＥＣ | 3216 | 47uF1005
C54 | ﾁｯﾌﾟﾀﾝﾀﾙ | TEMSVC1A476M12R | 10V | 47uF | ＮＥＣ | 3216 | 47uF1005
C55 | ﾁｯﾌﾟﾀﾝﾀﾙ | TEMSVC1A476M12R | 10V | 47uF | ＮＥＣ | 3216 | 47uF1005
C56 | ﾁｯﾌﾟｺﾝﾃﾞﾝｻ | GRM188R11E104KA01B(1005) | 50V | 0.1uF | 村田 | 1005 | 0.1uF1005
C57 | ﾁｯﾌﾟｺﾝﾃﾞﾝｻ | GRM188R11E103KA01B(2012) | 50V | 0.01uF | 村田 | 2012 | 0.01uF2012 | 2012
C58 | ﾁｯﾌﾟｺﾝﾃﾞﾝｻ | GRM188R11H102KA01B(1005) | 50V | 1000pF | 村田 | 1005 | 1000pF1005
C59 | ﾁｯﾌﾟｺﾝﾃﾞﾝｻ | GRM188R11H102KA01B(1005) | 50V | 1000pF | 村田 | 1005 | 1000pF1005
C60 | ﾁｯﾌﾟｺﾝﾃﾞﾝｻ | GRM188R11H102KA01B(1005) | 50V | 1000pF | 村田 | 1005 | 1000pF1005
C61 | ﾁｯﾌﾟｺﾝﾃﾞﾝｻ | GRM188R11E103KA01B(1005) | 50V | 0.01uF | 村田 | 1005 | 0.01uF1005
C62 | ﾁｯﾌﾟｺﾝﾃﾞﾝｻ | GRM188R11E103KA01B(1005) | 50V | 0.01uF | 村田 | 1005 | 0.01uF1005
C63 | ﾁｯﾌﾟｺﾝﾃﾞﾝｻ | GRM188R11E103KA01B(1005) | 50V | 0.01uF | 村田 | 1005 | 0.01uF1005
C64 | ﾁｯﾌﾟｺﾝﾃﾞﾝｻ | GRM1882C2A101JZ01B(1005) | 50V | 100pF | 村田 | 1005 | 100pF1005
C65 | ﾁｯﾌﾟｺﾝﾃﾞﾝｻ | GRM188R11H102KA01B(1005) | 50V | 1000pF | 村田 | 1005 | 1000pF1005
C72 | ﾁｯﾌﾟｺﾝﾃﾞﾝｻ | GRM188R11E103KA01B(1005) | 50V | 0.01uF | 村田 | 1005 | 0.01uF1005
C73 | ﾁｯﾌﾟｺﾝﾃﾞﾝｻ | GRM188R11E103KA01B(1005) | 50V | 0.01uF | 村田 | 1005 | 0.01uF1005
C74 | ﾁｯﾌﾟｺﾝﾃﾞﾝｻ | GRM188R11E103KA01B(1005) | 50V | 0.01uF | 村田 | 1005 | 0.01uF1005
C75 | ﾁｯﾌﾟｺﾝﾃﾞﾝｻ | GRM188R11E103KA01B(1005) | 50V | 0.01uF | 村田 | 1005 | 0.01uF1005
C76 | ﾁｯﾌﾟｺﾝﾃﾞﾝｻ | GRM188R11E103KA01B(1005) | 50V | 0.01uF | 村田 | 1005 | 0.01uF1005
C77 | ﾁｯﾌﾟｺﾝﾃﾞﾝｻ | GRM188R11E103KA01B(1005) | 50V | 0.01uF | 村田 | 1005 | 0.01uF1005
C78 | ﾁｯﾌﾟｺﾝﾃﾞﾝｻ | GRM188R11E103KA01B(1005) | 50V | 0.01uF | 村田 | 1005 | 0.01uF1005
C79 | ﾁｯﾌﾟｺﾝﾃﾞﾝｻ | GRM188R11E103KA01B(1005) | 50V | 0.01uF | 村田 | 1005 | 0.01uF1005
C80 | ﾁｯﾌﾟｺﾝﾃﾞﾝｻ | GRM188R11E103KA01B(1005) | 50V | 0.01uF | 村田 | 1005 | 0.01uF1005
C81 | ﾁｯﾌﾟｺﾝﾃﾞﾝｻ | GRM188R11E103KA01B(1005) | 50V | 0.01uF | 村田 | 1005 | 0.01uF1005
C82 | ﾁｯﾌﾟｺﾝﾃﾞﾝｻ | GRM188R11E103KA01B(1005) | 50V | 0.01uF | 村田 | 1005 | 0.01uF1005
C83 | ﾁｯﾌﾟｺﾝﾃﾞﾝｻ | GRM188R11E103KA01B(3216) | 50V | 0.01uF | 村田 | 3216 | 0.01uF3216 | 3216
CN1 | #N/A | #N/A | #N/A | 12極 | #N/A | #N/A | 12極1005
CN2 | #N/A | #N/A | #N/A | 15極 | #N/A | #N/A | 15極1005
CN3 | #N/A | #N/A | #N/A | 5極 | #N/A | #N/A | 5極1005
CN4 | #N/A | #N/A | #N/A | 3極 | #N/A | #N/A | 3極1005
CN5 | #N/A | #N/A | #N/A | 5極 | #N/A | #N/A | 5極1005
D1 | #N/A | #N/A | #N/A |  | #N/A | #N/A | 0
D2 | #N/A | #N/A | #N/A |  | #N/A | #N/A | 0
D3 | #N/A | #N/A | #N/A |  | #N/A | #N/A | 0
D4 | #N/A | #N/A | #N/A |  | #N/A | #N/A | 0
D5 | #N/A | #N/A | #N/A |  | #N/A | #N/A | 0
L1 | ﾁｯﾌﾟｺｲﾙ | AA0001B101（2012） | 0 | 100nH | 東光 | 2012 | 100nH2012
L2 | ﾁｯﾌﾟｺｲﾙ | AA0002B221(2012) | 0 | 220nH | 東光 | 2012 | 220nH2012
L3 | ﾁｯﾌﾟｺｲﾙ | AA0003B331(2012) | 0 | 330nH | 東光 | 2012 | 330nH2012
L4 | ﾁｯﾌﾟｺｲﾙ | AA0004B471(2012) | 0 | 470nH | 東光 | 2012 | 470nH2012
L5 | ﾁｯﾌﾟｺｲﾙ | AA0004B471(2012) | 0 | 470nH | 東光 | 2012 | 470nH2012
L6 | ﾁｯﾌﾟｺｲﾙ | AA0004B471(2012) | 0 | 470nH | 東光 | 2012 | 470nH2012
L7 | ﾁｯﾌﾟｺｲﾙ | AA0004B471(2012) | 0 | 470nH | 東光 | 2012 | 470nH2012
R1 | ﾁｯﾌﾟ抵抗 | ERJ3RBD472(2012) | 1/4W | 4.7KΩ | MACO | 2012 | 4.7KΩ2012 | 2012
R2 | ﾁｯﾌﾟ抵抗 | ERJ3RBD473(1608) | 1/8W | 47KΩ | MACO | 1608 | 47KΩ1608
R3 | ﾁｯﾌﾟ抵抗 | ERJ3RBD472(1608) | 1/8W | 4.7KΩ | MACO | 1608 | 4.7KΩ1608
R4 | ﾁｯﾌﾟ抵抗 | ERJ3RBD472(1608) | 1/8W | 4.7KΩ | MACO | 1608 | 4.7KΩ1608
R5 | ﾁｯﾌﾟ抵抗 | ERJ3RBD474(1608) | 1/8W | 470KΩ | MACO | 1608 | 470KΩ1608
R6 | ﾁｯﾌﾟ抵抗 | ERJ3RBD475(1608) | 1/8W | 4.7MΩ | MACO | 1608 | 4.7MΩ1608
0
0
0
0
0
0
0
0
0
0
0
0
0
0
0
0
0
0
0
0
0
0
0
0
0
0
0
0
0
0
0
0
0
0
0
0
0
0
0
0
0
0
0
0
0
0
0
0
0
0
0
0
0
0
0
0
0
0
0
0
0
0
0
0
0
0
0
0
0
0
0
0
0
0
0
0
0
0
0
0
0
0
0
0
0
0
0
0
0
0
0
0
0
0
0
0
0
0
0
0
0
0
0
0
0
0
0
0
0
0
0
0
0
0
0
0
0
0
0
0
0
0
0
0
0
0
0
0
0
0
0
0
0
0
0
0
0
0
0
0
0
0
0
0
0
0
0
0
0
0
0
0
0
0
0
0
0
0
0
0
0
0
0
0
0
0
0
0
0
0
0
0
0
0
0
0
0
0
0
0
0
0
0
0
0
0
0
0
0
0
0
0
0
0
0
0
0
0
0
0
0
0
0
0
0
0
0
0
0
0
0
0
0
0
0
0
0
0
0
0
0
0
0
0
0
0
0
0
0
0
0
0
0
0
0
0
0
0
0
0
0
0
0
0
0
0
0
0
0
0
0
0
0
0
0
0
0
0
0
0
0
0
0
0
0
0
0
0
0
0
0
0
0
0
0
0
0
0
0
0
0

## 台帳(CRL)
| 部品名台帳 |  | CRL
| 定格 |  | 名 称 | 品 番 | メーカー | 備 考
| 定数 | 耐圧等
-3216 | 0.01uF | 50V | ﾁｯﾌﾟｺﾝﾃﾞﾝｻ | GRM188R11E103KA01B(1005) | 村田 | 1005
0.01uF1608 | 0.01uF | 50V | ﾁｯﾌﾟｺﾝﾃﾞﾝｻ | GRM188R11E103KA01B(1608) | 村田 | 1608
0.01uF2012 | 0.01uF | 50V | ﾁｯﾌﾟｺﾝﾃﾞﾝｻ | GRM188R11E103KA01B(2012) | 村田 | 2012
0.01uF3216 | 0.01uF | 50V | ﾁｯﾌﾟｺﾝﾃﾞﾝｻ | GRM188R11E103KA01B(3216) | 村田 | 3216
0.1uF1005 | 0.1uF | 50V | ﾁｯﾌﾟｺﾝﾃﾞﾝｻ | GRM188R11E104KA01B(1005) | 村田 | 1005
0.1uF1608 | 0.1uF | 50V | ﾁｯﾌﾟｺﾝﾃﾞﾝｻ | GRM188R11E104KA01B(1608) | 村田 | 1608
0.1uF2012 | 0.1uF | 50V | ﾁｯﾌﾟｺﾝﾃﾞﾝｻ | GRM188R11E104KA01B(2012) | 村田 | 2012
0.1uF3216 | 0.1uF | 50V | ﾁｯﾌﾟｺﾝﾃﾞﾝｻ | GRM188R11E104KA01B(3216) | 村田 | 3216
1000pF1005 | 1000pF | 50V | ﾁｯﾌﾟｺﾝﾃﾞﾝｻ | GRM188R11H102KA01B(1005) | 村田 | 1005
1000pF1608 | 1000pF | 50V | ﾁｯﾌﾟｺﾝﾃﾞﾝｻ | GRM188R11H102KA01B(1608) | 村田 | 1608
1000pF2012 | 1000pF | 50V | ﾁｯﾌﾟｺﾝﾃﾞﾝｻ | GRM188R11H102KA01B(2012) | 村田 | 2012
1000pF3216 | 1000pF | 50V | ﾁｯﾌﾟｺﾝﾃﾞﾝｻ | GRM188R11H102KA01B(3216) | 村田 | 3216
100nH1005 | 100nH |  | ﾁｯﾌﾟｺｲﾙ | AA0001B101（1005） | 東光 | 1005
100nH1608 | 100nH |  | ﾁｯﾌﾟｺｲﾙ | AA0001B101（1608） | 東光 | 1608
100nH2012 | 100nH |  | ﾁｯﾌﾟｺｲﾙ | AA0001B101（2012） | 東光 | 2012
100nH3216 | 100nH |  | ﾁｯﾌﾟｺｲﾙ | AA0001B101（3216） | 東光 | 3216
100pF1005 | 100pF | 50V | ﾁｯﾌﾟｺﾝﾃﾞﾝｻ | GRM1882C2A101JZ01B(1005) | 村田 | 1005
100pF1608 | 100pF | 50V | ﾁｯﾌﾟｺﾝﾃﾞﾝｻ | GRM1882C2A101JZ01B(1608) | 村田 | 1608
100pF2012 | 100pF | 50V | ﾁｯﾌﾟｺﾝﾃﾞﾝｻ | GRM1882C2A101JZ01B(2012) | 村田 | 2012
100pF3216 | 100pF | 50V | ﾁｯﾌﾟｺﾝﾃﾞﾝｻ | GRM1882C2A101JZ01B(3216) | 村田 | 3216
100uF3216 | 100uF | 10V | ﾁｯﾌﾟﾀﾝﾀﾙ | TEMSVC1A107M12R(3216) | ＮＥＣ | 3216
100uF4020 | 100uF | 16V | ﾁｯﾌﾟﾀﾝﾀﾙ | TEMSVC1A107M12R(4020) | ＮＥＣ | 4020
10uF3216 | 10uF | 16V | ﾁｯﾌﾟﾀﾝﾀﾙ | TEMSVC1A106M12R(3216) | ＮＥＣ | 3216
1uF3216 | 1uF | 50V | ﾁｯﾌﾟﾀﾝﾀﾙ | TEMSVC1A105M12R(3216) | ＮＥＣ | 3216
220nH1005 | 220nH |  | ﾁｯﾌﾟｺｲﾙ | AA0002B221(1005) | 東光 | 1005
220nH1608 | 220nH |  | ﾁｯﾌﾟｺｲﾙ | AA0002B221(1608) | 東光 | 1608
220nH2012 | 220nH |  | ﾁｯﾌﾟｺｲﾙ | AA0002B221(2012) | 東光 | 2012
220nH3216 | 220nH |  | ﾁｯﾌﾟｺｲﾙ | AA0002B221(3216) | 東光 | 3216
220pF1005 | 220pF | 50V | ﾁｯﾌﾟｺﾝﾃﾞﾝｻ | GRM1882C2A221JZ01B(1005) | 村田 | 1005
220pF1608 | 220pF | 50V | ﾁｯﾌﾟｺﾝﾃﾞﾝｻ | GRM1882C2A221JZ01B(1608) | 村田 | 1608
220pF2012 | 220pF | 50V | ﾁｯﾌﾟｺﾝﾃﾞﾝｻ | GRM1882C2A221JZ01B(2012) | 村田 | 2012
220pF3216 | 220pF | 50V | ﾁｯﾌﾟｺﾝﾃﾞﾝｻ | GRM1882C2A221JZ01B(3216) | 村田 | 3216
330nH1005 | 330nH |  | ﾁｯﾌﾟｺｲﾙ | AA0003B331(1005) | 東光 | 1005
330nH1608 | 330nH |  | ﾁｯﾌﾟｺｲﾙ | AA0003B331(1608) | 東光 | 1608
330nH2012 | 330nH |  | ﾁｯﾌﾟｺｲﾙ | AA0003B331(2012) | 東光 | 2012
330nH3216 | 330nH |  | ﾁｯﾌﾟｺｲﾙ | AA0003B331(3216) | 東光 | 3216
330pF1005 | 330pF | 50V | ﾁｯﾌﾟｺﾝﾃﾞﾝｻ | GRM1882C2A331JZ01B(1005) | 村田 | 1005
330pF1608 | 330pF | 50V | ﾁｯﾌﾟｺﾝﾃﾞﾝｻ | GRM1882C2A331JZ01B(1608) | 村田 | 1608
330pF2012 | 330pF | 50V | ﾁｯﾌﾟｺﾝﾃﾞﾝｻ | GRM1882C2A331JZ01B(2012) | 村田 | 2012
330pF3216 | 330pF | 50V | ﾁｯﾌﾟｺﾝﾃﾞﾝｻ | GRM1882C2A331JZ01B(3216) | 村田 | 3216
4.7KΩ1005 | 4.7KΩ | 1/16W | ﾁｯﾌﾟ抵抗 | ERJ3RBD472(1005) | MACO | 1005
4.7KΩ1608 | 4.7KΩ | 1/8W | ﾁｯﾌﾟ抵抗 | ERJ3RBD472(1608) | MACO | 1608
4.7KΩ2012 | 4.7KΩ | 1/4W | ﾁｯﾌﾟ抵抗 | ERJ3RBD472(2012) | MACO | 2012
4.7KΩ3216 | 4.7KΩ | 1/2W | ﾁｯﾌﾟ抵抗 | ERJ3RBD472(3216) | MACO | 3216
4.7MΩ1005 | 4.7MΩ | 1/16W | ﾁｯﾌﾟ抵抗 | ERJ3RBD475(1005) | MACO | 1005
4.7MΩ1608 | 4.7MΩ | 1/8W | ﾁｯﾌﾟ抵抗 | ERJ3RBD475(1608) | MACO | 1608
4.7MΩ2012 | 4.7MΩ | 1/4W | ﾁｯﾌﾟ抵抗 | ERJ3RBD475(2012) | MACO | 2012
4.7MΩ3216 | 4.7MΩ | 1/2W | ﾁｯﾌﾟ抵抗 | ERJ3RBD475(3216) | MACO | 3216
470KΩ1005 | 470KΩ | 1/16W | ﾁｯﾌﾟ抵抗 | ERJ3RBD474(1005) | MACO | 1005
470KΩ1608 | 470KΩ | 1/8W | ﾁｯﾌﾟ抵抗 | ERJ3RBD474(1608) | MACO | 1608
470KΩ2012 | 470KΩ | 1/4W | ﾁｯﾌﾟ抵抗 | ERJ3RBD474(2012) | MACO | 2012
470KΩ3216 | 470KΩ | 1/2W | ﾁｯﾌﾟ抵抗 | ERJ3RBD474(3216) | MACO | 3216
470nH1005 | 470nH |  | ﾁｯﾌﾟｺｲﾙ | AA0004B471(1005) | 東光 | 1005
470nH1608 | 470nH |  | ﾁｯﾌﾟｺｲﾙ | AA0004B471(1608) | 東光 | 1608
470nH2012 | 470nH |  | ﾁｯﾌﾟｺｲﾙ | AA0004B471(2012) | 東光 | 2012
470nH3216 | 470nH |  | ﾁｯﾌﾟｺｲﾙ | AA0004B471(3216) | 東光 | 3216
470pF1005 | 470pF | 50V | ﾁｯﾌﾟｺﾝﾃﾞﾝｻ | GRM1882C2A471JZ01B(1005) | 村田 | 1005
470pF1608 | 470pF | 50V | ﾁｯﾌﾟｺﾝﾃﾞﾝｻ | GRM1882C2A471JZ01B(1608) | 村田 | 1608
470pF2012 | 470pF | 50V | ﾁｯﾌﾟｺﾝﾃﾞﾝｻ | GRM1882C2A471JZ01B(2012) | 村田 | 2012
470pF3216 | 470pF | 50V | ﾁｯﾌﾟｺﾝﾃﾞﾝｻ | GRM1882C2A471JZ01B(3216) | 村田 | 3216
47KΩ1005 | 47KΩ | 1/16W | ﾁｯﾌﾟ抵抗 | ERJ3RBD473(1005) | MACO | 1005
47KΩ1608 | 47KΩ | 1/8W | ﾁｯﾌﾟ抵抗 | ERJ3RBD473(1608) | MACO | 1608
47KΩ2012 | 47KΩ | 1/4W | ﾁｯﾌﾟ抵抗 | ERJ3RBD473(3216) | MACO | 2012
47KΩ3216 | 47KΩ | 1/2W | ﾁｯﾌﾟ抵抗 | ERJ3RBD473(3216) | MACO | 3216
47uF3216 | 47uF | 10V | ﾁｯﾌﾟﾀﾝﾀﾙ | TEMSVC1A476M12R | ＮＥＣ | 3216

## 台帳（コピー元）
部品名台帳（コピー元）
部品番号 | 名 称 | 品 番 | 定格 |  | メーカー | 備 考
| XTAL | UM-1 6MHz |  |  | 三田電波
| 90°ハイブリッド | HD-1430M3-CH |  |  | ヒロセ
| ADC | AD7888BRU |  |  | Ａ．Ｄ
| ConfigurationEPROM | EPC2LC20 |  |  | ｱﾙﾃﾗ
| DC/DC | PP6R5-5-5 | 5V→5V 1.2A |  | ﾃﾞﾝｾｲﾗﾑﾀﾞ
| EEPROM | AT93C46-10PC |  |  | ｱﾄﾒﾙ
| FET | NE325S01 |  |  | NEC
| FPGA | EP20K200EQC240-1 |  |  | ｱﾙﾃﾗ
| F-ROM | MBM29F040C-70PFTN |  |  | 富士通
| OPAMP | AD8042AR |  |  | Ａ．Ｄ
| USB FIFO | FT8U245AM |  |  | FTDI
| VCO | ENFVZ5Q05 |  |  | MACO
| VCO | ENFVZ5Q36 |  |  | MACO
| 温度ｾﾝｻｰIC | LM74CIM-3 |  |  | Ｎ．Ｓ
| 可変抵抗器 | RJ-5W 101 |  | 100Ω | コパル
| コネクタ | 223957
| コネクタ | 223961
| コネクタ | 9031786901
| コネクタ | 09-03-142-6901 |  | 42極 | ハーティング
| コネクタ | 53015-0310 |  | 3極 | molex
| コネクタ | 53015-0510 |  | 5極 | molex
| コネクタ | 53015-1110 |  | 11極 | molex
| コネクタ | 53015-1210 |  | 12極 | molex
| コネクタ | 53015-1510 |  | 15極 | molex
| コネクタ | 95122-2882 |  |  | ﾓﾚｯｸｽ
| コネクタ | FFC10LBW1 |  | 10極 | 本多
| コネクタ | FX8C-60S-SV5 |  | 60極 | ﾋﾛｾ
| コネクタ | PCN21A-110SB-2PF |  |  | ﾋﾛｾ
| コネクタ | PCN21A-125SB-2PF |  |  | ﾋﾛｾ
| コネクタ | PCN21A-55SM-2PF |  |  | ﾋﾛｾ
| コネクタ | UBB-4R-D10T-1 |  |  | 日圧
| ｺﾈｸﾀ(ﾊｳｼﾞﾝｸﾞ側） | 51004-0300 |  | 3極 | molex
| ｺﾈｸﾀ(ﾊｳｼﾞﾝｸﾞ側） | 51004-0500 |  | 5極 | molex
| ｺﾈｸﾀ(ﾊｳｼﾞﾝｸﾞ側） | 51004-1100 |  | 11極 | molex
| ｻｰｼﾞｱﾌﾞｿﾊﾞｰ | ZS1015 |  |  | 石塚
| ｼﾞｬﾝﾊﾟｿｹｯﾄ | JS-1 |  |  | ﾏｯｸｴｲﾄ
| ｼﾞｬﾝﾊﾟﾋﾟﾝ | DSP02-003-432G |  | 3極 | ｹﾙ
| ｼﾞｬﾝﾊﾟﾋﾟﾝ | WL-8 |  |  | ﾏｯｸｴｲﾄ
| 集積回路 | AD7476 |  |  | A.D
| 集積回路 | AD8009AR |  |  | A.D
| 集積回路 | AD8132 |  |  | A.D
| 集積回路 | AD8313ARM |  |  | A.D
| 集積回路 | AD8345 |  |  | A.D
| 集積回路 | AD834AR |  |  | A.D
| 集積回路 | ADF4106 |  |  | A.D
| 集積回路 | HMC129G8 |  |  | ﾋｯﾀｲﾄ
| 集積回路 | LM1085 |  |  | N.S
| 集積回路 | LM1085IS-3.3 |  |  | N.S
| 集積回路 | LM1085IS-5.0 |  |  | N.S
| 集積回路 | LM2990S-5.0 |  |  | N.S
| 集積回路 | LM74 |  |  | N.S
| 集積回路 | LMX2316TM |  |  | N.S
| 集積回路 | LT1175 |  |  | N.S
| 集積回路 | LT1963 |  |  | N.S
| 集積回路 | MGA81563 |  |  | アジレント
| 集積回路 | MSA2743 |  |  | アジレント
| 集積回路 | SN74ABT574ADB |  |  | T.I
| 集積回路 | SN74ALVC244APW |  |  | T.I
| 集積回路 | SN74ALVC244PW |  |  | T.I
| 集積回路 | SN74HC595PW |  |  | T.I
| 集積回路 | SN74LV244DB |  |  | ﾃｷｻｽ
| 集積回路 | SN74LVC244APWR |  |  | T.I
| 集積回路 | SN74LVTH273DB | DFF |  | Ｔ．Ｉ
| 集積回路 | TC7S04FU |  |  | 東芝
| 集積回路 | TC7W32FU |  |  | 東芝
| 集積回路 | U2794B |  |  | アトメル
| 集積回路 | μPC2708TB |  |  | 日本電気
| 集積回路 | μPC2709TB |  |  | 日本電気
| 集積回路 | μPC2711TB |  |  | 日本電気
| 水晶発振器 | MXO-50B 10MHz |  |  | 三田電波
| ｽｲｯﾁ | FP1F-4M |  |  | ﾌｼﾞｿｸ
| ﾀﾞｲｵｰﾄﾞ | U1JC44 |  |  | 東芝
| ﾁｪｯｸﾋﾟﾝ | DSP02-004-432G |  | 4極 | ｹﾙ
| ﾁｪｯｸﾋﾟﾝ | DSP02-008-431G |  | 8極 | ｹﾙ
| ﾁｪｯｸﾋﾟﾝ | DSP02-010-431G |  | 10極 | ｹﾙ
| ﾁｪｯｸﾋﾟﾝ | DSP02-012-431G |  | 12極 | ｹﾙ
| ﾁｪｯｸﾋﾟﾝ | DSP02-014-431G |  | 14極 | ｹﾙ
| ﾁｪｯｸﾋﾟﾝ | DSP02-018-431G |  | 18極 | ｹﾙ
| ﾁｯﾌﾟ集合抵抗 | EXBV8V102J | 1/16W | 1kΩ | MACO | 3216
| ﾁｯﾌﾟ集合抵抗 | EXBV8V103J | 1/16W | 10kΩ | MACO | 3216
| ﾁｯﾌﾟ集合抵抗 | EXBV8V221J | 1/16W | 220Ω | MACO | 3216
| ﾁｯﾌﾟ集合抵抗 | EXBV8V470J | 1/16W | 47Ω | MACO | 3216
| ﾁｯﾌﾟﾋﾞｰｽﾞ | HF50ACC201209T | 11Ω | 1.5A | TDK
| 抵抗内臓ＴＲ | DTA123EE |  |  | ﾛｰﾑ
| ﾃﾞｨｯﾌﾟｽｲｯﾁ | CHS-06B1 |  |  | ｺﾊﾟﾙ
| ﾃﾞｼﾞﾀﾙATT | AT90-0106 |  |  | ﾒｲｺﾑ
| テストピン | LC-3-G-B | 黒色 |  | ﾏｯｸｴｲﾄ
| テストピン | LC-3-G-R | 赤色 |  | ﾏｯｸｴｲﾄ
| テストピン | LC-3-G-W | 白色 |  | ﾏｯｸｴｲﾄ
| 同軸コネクタ | 903-413J-51A |  |  | アンフェノール
| 同軸コネクタ | 903-415J-51P |  |  | アンフェノール
| ﾄﾞﾗｲﾊﾞｰIC | LTC1685CS8 | RS485 |  | Ｌ．Ｔ
| トランジスタ | 2SD2216J |  |  | MACO
| トランス(バルン) | ETC1-1-13 |  |  | 東光
| ノイズフイルタ | EXCCL4532U1 |  |  | MACO
| 発光ﾀﾞｲｵｰﾄﾞ | HLMP-1640-B00A1 |  | 緑 | ｱｼﾞﾚﾝﾄ
| バルン | 617DB-1018 |  |  | 東光
| バルン | 617DB-1019 |  |  | 東光
| バルン | 617DB-1020 |  |  | 東光
| バルン | 617DB-1021 |  |  | 東光
| ﾌｫﾄｶﾌﾟﾗ | TLP281 |  |  | 東芝
| ﾌｫﾄｶﾌﾟﾗ | TLP281-4 |  |  | 東芝
| 誘電体フイルタ | EZRAXB000162 |  |  | MACO
| 誘電体フイルタ | EZRAXB000171 |  |  | MACO
| ﾗｲﾝﾌｨﾙﾀ | ZJK5103-00 |  |  | TDK
| リレー | G6H-2-5V |  |  | ｵﾑﾛﾝ
| ﾚｷﾞｭﾚｰﾀIC | LM1085IS-ADJ |  | 3A | Ｎ．Ｓ
| ﾚｷﾞｭﾚｰﾀIC | LM431CIZ |  |  | Ｎ．Ｓ
| ﾛｰﾀﾘｰｽｲｯﾁ | DRS7016 |  |  | ﾌｼﾞｿｸ
| ﾛｼﾞｯｸIC | SN74LVC07ADB | DRIN BUFFER |  | Ｔ．Ｉ
| ﾛｼﾞｯｸIC | TC74HC4053AF |  |  | 東芝

## 手配リスト
名 称 | 品 番 | 定数 | 部品番号 | データの個数 / 品 番
ﾁｯﾌﾟｺﾝﾃﾞﾝｻ |  |  |  | 70
| GRM1882C2A101JZ01B |  |  | 7
|  | 100pF |  | 7
|  |  | C20 | 1
|  |  | C3 | 1
|  |  | C4 | 1
|  |  | C46 | 1
|  |  | C48 | 1
|  |  | C50 | 1
|  |  | C64 | 1
| GRM1882C2A221JZ01B |  |  | 2
|  | 220pF |  | 2
|  |  | C21 | 1
|  |  | C5 | 1
| GRM188R11E103KA01B |  |  | 33
|  | 0.01uF |  | 33
|  |  | C15 | 1
|  |  | C16 | 1
|  |  | C18 | 1
|  |  | C22 | 1
|  |  | C24 | 1
|  |  | C25 | 1
|  |  | C27 | 1
|  |  | C28 | 1
|  |  | C30 | 1
|  |  | C31 | 1
|  |  | C33 | 1
|  |  | C34 | 1
|  |  | C36 | 1
|  |  | C37 | 1
|  |  | C40 | 1
|  |  | C42 | 1
|  |  | C44 | 1
|  |  | C57 | 1
|  |  | C61 | 1
|  |  | C62 | 1
|  |  | C63 | 1
|  |  | C72 | 1
|  |  | C73 | 1
|  |  | C74 | 1
|  |  | C75 | 1
|  |  | C76 | 1
|  |  | C77 | 1
|  |  | C78 | 1
|  |  | C79 | 1
|  |  | C80 | 1
|  |  | C81 | 1
|  |  | C82 | 1
|  |  | C83 | 1
| GRM188R11E104KA01B |  |  | 4
|  | 0.1uF |  | 4
|  |  | C1 | 1
|  |  | C14 | 1
|  |  | C39 | 1
|  |  | C56 | 1
| GRM188R11H102KA01B |  |  | 20
|  | 1000pF |  | 20
|  |  | C12 | 1
|  |  | C13 | 1
|  |  | C17 | 1
|  |  | C23 | 1
|  |  | C26 | 1
|  |  | C29 | 1
|  |  | C32 | 1
|  |  | C35 | 1
|  |  | C38 | 1
|  |  | C41 | 1
|  |  | C43 | 1
|  |  | C45 | 1
|  |  | C47 | 1
|  |  | C49 | 1
|  |  | C51 | 1
|  |  | C58 | 1
|  |  | C59 | 1
|  |  | C60 | 1
|  |  | C65 | 1
|  |  | C9 | 1
| GRM188R11E104KA01B(1005) |  |  | 1
|  | 0.1uF |  | 1
|  |  | C2 | 1
| GRM1882C2A331JZ01B(3216) |  |  | 1
|  | 330pF |  | 1
|  |  | C6 | 1
| GRM1882C2A471JZ01B |  |  | 1
|  | 470pF |  | 1
|  |  | C7 | 1
| GRM188R11H102KA01B(3216) |  |  | 1
|  | 1000pF |  | 1
|  |  | C10 | 1
ﾁｯﾌﾟﾀﾝﾀﾙ |  |  |  | 7
| TEMSVC1A105M12R |  |  | 1
|  | 1uF |  | 1
|  |  | C19 | 1
| TEMSVC1A106M12R |  |  | 1
|  | 10uF |  | 1
|  |  | C8 | 1
| TEMSVC1A476M12R |  |  | 5
|  | 47uF |  | 5
|  |  | C52 | 1
|  |  | C53 | 1
|  |  | C54 | 1
|  |  | C55 | 1
|  |  | C1１ | 1
ﾁｯﾌﾟ抵抗 |  |  |  | 4
| ERJ3RBD472 |  |  | 4
|  | 4.7KΩ |  | 4
|  |  | R1 | 2
|  |  | R2 | 1
|  |  | R3 | 1
#N/A |  |  |  | 29
| #N/A |  |  | 29
|  | 11極 |  | 2
|  |  | CN12 | 1
|  |  | CN13 | 1
|  | 12極 |  | 1
|  |  | CN1 | 1
|  | 15極 |  | 1
|  |  | CN2 | 1
|  | 3極 |  | 3
|  |  | CN10 | 1
|  |  | CN4 | 1
|  |  | CN7 | 1
|  | 5極 |  | 6
|  |  | CN11 | 1
|  |  | CN3 | 1
|  |  | CN5 | 1
|  |  | CN6 | 1
|  |  | CN8 | 1
|  |  | CN9 | 1
|  | (空白) |  | 16
|  |  | D1 | 1
|  |  | D10 | 1
|  |  | D11 | 1
|  |  | D12 | 1
|  |  | D13 | 1
|  |  | D2 | 1
|  |  | D3 | 1
|  |  | D4 | 1
|  |  | D5 | 1
|  |  | D6 | 1
|  |  | D7 | 1
|  |  | D8 | 1
|  |  | D9 | 1
|  |  | DGND | 1
|  |  | JP1 | 2
総計 |  |  |  | 110